## 0_物理层_数据链路层定义
通信协议 | Uart
波特率 | 115200 Bits/s
字长 | 8 Bits
奇偶校验位 | 无
停止位 | 1

## 1_网络层定义
网络层包结构
字节 | Byte 0 | Byte 1 | Byte 2 | Byte 3 | Byte n | Byte n + 1
定义 | 同步字 |  | 包长度 |  | 应用层数据 | 总和检验码
| 用于识别一包数据的开始，此处约定为两个字节 0xFE 0XFE |  | （1-65535）应用层数据总字节数（INTEL格式） |  | INTEL格式 | 应用层数据按字节相加之和
网络层时间参数
参数 | 定义 |  |  |  |  | 阈值
Tn | 包接收超时时间：接收端接收第一个0xFe后，后续每个BYTE接收间隔时间不应该超过Tn，超过Tn则认为该包接收失败，应该抛弃当前数据重新寻找同步字。 |  |  |  |  | 30ms
示例： | 应用层数据为0x44332211 (0x11 0x22 0x33 0x44 )，总和检验码为 0x11+0x22+0x33+0x44 = 0xAA
包结构： | FE FE 04 00 11 22 33 44 AA

## 2_应用层定义
应用层数据结构
Byte 0 |  |  | Byte n | Byte nn | Byte nnn
bit [7:6] |  | bit [5:0] | 参数1 | 参数2 | 参数n
状态字 |  | 服务号
0x00:发送数据； 0x01:肯定应答； 0x02否定应答； 0x03:忙碌 |  | 0x00~0x20:请求指令，需要回复 （0x00~0x1B:核心板to控制板 0x1C~0X20:控制板to核心板） 0x21~0x3F:通知指令，不需回复 （0x21~0x3A:核心板to控制板 0x3B~0x3F:控制板to核心板） | INTEL格式
应用层流控
接收端请求指令处理完成之前不接受新的请求指令并回复否定应答，错误码0xFF
应用层时间参数
参数 | 定义 |  |  |  | 阈值
Ta | 等待回复超时时间：发送端发出请求指令后应该在Ta时间内收到接收端的回复，超过则认为请求失败 |  |  |  | 1000ms
Tb | 忙碌提示时间：接受端接到发送端请求指令后如果不能在Ta内处理完成请求内容，则应按照Tb发送设备忙碌提示，直到请求内容处理完成后发送肯定/否定应答指令 |  |  |  | 500ms
示例： | 设备A请求服务0x10，参数0xAA，设备B肯定应答，参数0xBB
应用层数据: | A:10 AA B:50 BB
示例： | 设备A请求服务0x06，参数0xAA，设备B忙碌2*Tb后否定应答，参数0xBB
应用层数据: | A:06 AA B:C6(Tb时间内) B:C6(Tb时间内) B:86 BB

## 3_应用层协议
服务名 | 服务号 | 方向 | 参数1 | 参数2 | 参数3 | 参数4 | 支持

## 4_应用层错误码
错误码 | 含义